## 无音柱，6个吸顶音箱
市土壤环境管理平台、涉气工业企业智能监管平台更新更换项目
制表单位：常德市生态环境局 单位：元
序号 | 项目名称 | 主要参数 | 单位 | 数量
一、专业扩声系统
1 | 调音台 | 1.8路话筒输入，4路（两组）立体声输入；2.单声道输入通道每路带独立的48V幻象供电开关，单声道输入每路带100Hz低切功能；3.话筒输入高、中、低三段均衡，9-12路立体声高低两段均衡，输入推子60mm，手感平滑；4.两个辅助输出，一个AUX发送，一个FX发送，AUX发送为推子前信号，FX发送为推子后信号，信号发送量都由旋钮控制；5、输入每路带PFL按键，方便监听推子前信号；6.每路输入带L-R开关(主输出开关）和G1-G2开关（两编组开关）。 | 台 | 1
2 | 数字音频处理器 | 1.采样率达48K/24bit，40bit DSP浮点运算，最高工作频率可达450M Hz;2.4路模拟输入，4路模拟输出；3.支持麦克风输入和线路输入自由切换,每路输入带48V幻象电源，可以在软件开关控制，8段PEQ，提供五种滤波器类型选择;4.支持通道拷贝、LINK和分组功能；5.自适应回声消除(AEC)，噪声抑制(ANS),自动增益(AGC),增益共享自动混音(AM)，分频器、延时器、限幅器；6.每个通道8个点的自适应反馈抑制（AFC）；7.内置USB声卡，支持录播和远程会议；8.4x4矩阵;9.终端用户订制安卓、苹果、Windows系统操作界面功能，最大支持30台设备同一个界面管理；10.提供终端用户操作界面，实现多台设备集中控制，支持RS232中控和UDP中控，UDP端口可自由设定，控制软件可查看控制代码;11.8个GPIO可独立配置输入输出，配置输入时可用作独立ADC；12.选配2种类型墙面板，均可软件编程；13.可对接音视频运维平台，并能在平台软件上进行幻象供电、音量、反馈抑制、压限、均衡、静音等操作。 | 台 | 1
3 | 专业功放 | 1.立体声功率：8Ω350W*2，4Ω450W*2；2.8Ω桥接功率:1000W；3. 内置智能压限系统，控制功率模块及扬声器系统在安全范围内工作；4. 内置30Hz高通滤波器；5.多种模式选择：立体声、桥接、单声道；6.多种保护和警告功能：温度保护、过载保护、短路保护；7.超强负载自适应功能，负载从 1-16 欧任意变化时，内部 CPU 通过浮点运算，自动调整功放模式，使输出稳定;8. 接地选择：悬空、接地。 | 台 | 1
4 | 专业音箱 | 1.频响：75-20kHz；2.阻抗：8Ω；3.灵敏度：96dB ；4.额定功率：150W；5.峰值：300W；6.最大声压级：122dB ；7.单元配置：8寸50芯140磁低音单元；1.3寸34芯高音单元；8.音箱材质：15mm中纤板；9.表面处理：点漆；10.音箱铁网：1.2mm多孔钢网内衬防尘布。 | 支 | 2
5 | 专业功放 | 1.产品具有反馈、混响调节功能，VFD显示，自带FM/AM收音功能；2.配套SD卡和MP3播放USB接口，自由选择播放上一曲/下一曲/暂停等功能轻触键；3.具有5路话筒输入，2路话筒优先功能，4路话筒幻象供电/移频效果独立切换开关选择；4.1路线路输入，1路线路输出；5.话筒音量、线路的音调、收音音量独立调节，声道平衡独立旋钮；6.高、中、低音功能调节键采用暗藏式设计、不便产生误动；7.A、B两组功率输出，可驱动4只8欧音箱；8.串音衰减：≥40dB；9.移频量:5HZ±1HZ；10.输出功率：2 X 200W；11.线路输入阻抗:≥5KΩ。 | 台 | 2
6 | 天花喇叭 | 1.额定功率：50W；2.最大功率：100W；3.阻抗：8Ω；4.灵敏度：90±3dB；5.频响：50-20KHz；6.喇叭单元：8"+1"；7.尺寸：Φ298*126mm；8.开孔尺寸：Φ260mm。 | 只 | 6
7 | 电源时序器 | 1.8路自动或手动开关通道输出，每路延时1秒；2.8路独立断电开关，自由关闭打开电源；3.进线采用安全方便的30A端子座；4.每路输出采用万能插座AC220V（13A），适用各种类型插头；5.前面板配1路常开不受控电源座，方便临时用电；6.前面板配1路USB 5V直流电源输出；7.一键开启和断电记忆功能；8.短路触发开关。 | 台 | 1
8 | 音箱支架 | 音箱壁挂，尺寸：150mm*230mm*（320）470mm | 个 | 2
二、Wifi无线会议系统
1 | 数字网络会议主机 | 1.同时支持有线会议和无线会议；2.独创的数字环状网络技术音频时钟同步传输技术，音频延时小于5ms，采样率48K的非压缩音频传输;3.内置高性能DSP处理器，具有音频矩阵、EQ、音量等调节功能;4.音频输入接口包括有1路RCA，音频输出口包括有1路RCA、1路卡侬头，每个输出通道都可以调节EQ、音量等参数;5.会议主机采用TCP/IP网络协议，且同时支持C/S、B/S架构，可供PC软件或浏览器控制;6.系统最大支持4096台有线会议单元和300台无线会议单元。系统最大发言数量为8个有线话筒和6个无线话筒;7.可选配可实现环形手拉手功能，确保在其中的一条网线断开或者单元出问题时，会议能继续正常进行;8.支持RS232中控控制，实现话筒开关，优先权，音量大小，关机等控制;9.电脑软件可查看扫描无线单元的电池电量、WiFi信号等信息状态；支持一键关闭所有无线单元、单独开关某个无线单元;10.支持PELCO-D、VISCA摄像机控制协议，可控制10台高清摄像跟踪画面设置，实现自动摄像跟踪;11.话筒容量：有线话筒≤4096；无线话筒≤300；12.同声传译通道：63+1通道；13.频率响应：80~16KHz；14.信噪比：>80dB(A)；15.触屏控制：4.3英寸全彩触摸屏"。 | 台 | 1
2 | 数字网络会议话筒 | 1.高清2.4寸IPS全彩显示屏，话筒状态，当前时间日期显示，发言时间显示,支持发言计时，定时发言，信号强度和电池电量等信息清晰显示；2.话筒采用48kHz采样率，可显示客户全彩国徽。话筒开机连接时间只需5秒；3.具有智能检测故障功能，提示用户AP故障、主机通信故障、信号强度过低等情况；4.具有简约的TYPE-C设置SSID、密码功能，保证扩展系统时不会连接错误的AP；5.具有发言计时和定时发言功能；6.通过PC软件调节声控灵敏度及设置关闭时间；7.具有5段EQ调节功能，可整体调节所有话筒不同的音效，直至达到完美的效果；8.支持签到功能，通过PC软件设置并发起签到；9.采用128位AES加密技术，支持 WPA/WPA2 无线安全技术，防止窃听和非授权访问，提供更高的会议系统机密性；10.采用无线传输技术，电池可拆卸，支持电池“热插拔”，不影响正常会议使用；11.主席具备优先权功能，可关闭正在发言的所有代表话筒；12.内置锂电池，电池容量支持8小时，可选配增加容量16小时持续发言；13.具有1路3.5mm立体声耳机插口和一个USB扩展接口；14.支持TYPE-C口进行升级程序和支持18W快充充电。 | 台 | 1
3 | 数字网络会议话筒 | 1.高清2.4寸IPS全彩显示屏，话筒状态，当前时间日期显示，发言时间显示,支持发言计时，定时发言，信号强度和电池电量等信息清晰显示；2.话筒采用48kHz采样率，可显示客户全彩国徽。话筒开机连接时间只需5秒；3.具有智能检测故障功能，提示用户AP故障、主机通信故障、信号强度过低等情况；4.具有简约的TYPE-C设置SSID、密码功能，保证扩展系统时不会连接错误的AP；5.具有发言计时和定时发言功能；6.通过PC软件调节声控灵敏度及设置关闭时间；7.具有5段EQ调节功能，可整体调节所有话筒不同的音效，直至达到完美的效果；8.支持签到功能，通过PC软件设置并发起签到；9.采用128位AES加密技术，支持 WPA/WPA2 无线安全技术，防止窃听和非授权访问，提供更高的会议系统机密性；10.采用无线传输技术，电池可拆卸，支持电池“热插拔”，不影响正常会议使用；11.主席具备优先权功能，可关闭正在发言的所有代表话筒；12.内置锂电池，电池容量支持8小时，可选配增加容量16小时持续发言；13.具有1路3.5mm立体声耳机插口和一个USB扩展接口；14.支持TYPE-C口进行升级程序和支持18W快充充电。 | 台 | 9
4 | 数字反馈抑制器 | 1.高亮 LCD 显示，可同时显示各种参数；2.支持一键反馈抑制，每个声道24个频道反馈自动搜寻；单点模式自动搜寻并处理和锁定陷波频点，直到手动复位或重新设置；3.支持两路输入接口和两路输出接口，提供1 路 XLR 和 1 路 TRS 输入接口，1 路 XLR 和1 路 TRS 输出接口；4.采样率 ：32 kHz；5.频率响应：125 Hz - 15 kHz；6.失真< 0.1 %（1 kHz 时）。 | 台 | 1
5 | 全数字网络5G路由器 | 1.兼容802.11a/ an / ac /Wave 2，支持MU-MIMO，允许AP同时接收多个终端发送数据，整机最大传输速率可达1.601Gbps，可以有效地从覆盖范围、接入密度、流量吞吐等方面提供更高性能的无线接入服务；2.上行链路采用千兆以太网端口，突破了传统百兆速率的限制，使有线口不再成为无线接入的速率瓶颈；3.通过虚拟无线接入点（Virtual AP）技术，最多可提供32个ESSID，不同SSID之间互相隔离的，可以对使用相同SSID的子网或同一个VLAN下进行终端二层隔离，保证用户数据安全；4.以太网口：1个10/100/1000M电口；5.POE口：1个RJ45口；6.PoE：支持802.3at/bt以太网供电标准；7.适配器供电：12V/2A；8.发射功率：≤20dBm。 | 台 | 1
6 | 交换机 | 1.端口描述：9个10/100Mbps RJ45端口，其中1-8端口支持PoE功能；2.传输模式：全双工/半双工自适应；3.网络标准：IEEE 802.3、IEEE 802.3u、IEEE 802.3x、IEEE 802.af、IEEE 802.at；4.尺寸：250×158×44mm；5.单端口PoE功率可达30W，整机最大PoE输出功率为125W。
7 | 音频连接线 | 1.8米音频连接线：卡侬头（母）*1卡侬头（公）*1，线径：0.3mm | 条 | 6
8 | 音频连接线 | 1.8米音频连接线：莲花（RCA）*1，6.35话筒插头*1，线径：0.3mm | 条 | 2
9 | 音频连接线 | 1.8米音频连接线：3.5（耳机插头）*1,6.35话筒插头*2,线径：0.3mm | 条 | 1
10 | 线材 | 双芯咪线RVPE2*0.5，100米/卷 | 米 | 20
11 | 线材 | 1.金银组合喇叭线；2.屏蔽:铝箔+144镀锡铜编织 ；3.外被: PVC ；4.导体: 精炼铜线芯；5.芯数：300芯*2；6.100米/卷 | 米 | 300
12 | 线材 | 铜芯护套线RVV3*1.5，200米/卷 | 米 | 10
13 | 线材 | 铜芯护套线RVV3*2.5，200米/卷 | 米 | 10
14 | 线材 | 六类屏蔽网线，300米/卷 | 米 | 30
15 | 镀锌钢管 | DN=25mm，厚度：2.75mm，每支钢管通常定尺长度为6000mm | 米 | 20
16 | 其他辅材 | 电工胶布、焊锡、热缩管、大二芯6.35单插头、镀金3.5mm立体声耳机公插头、卡农公头、卡农母头、BNC公头、BNC母头 | 项 | 1
17 | 系统集成及日常运维服务一年 | 按照以上设备费用总价的5%计算